## Agent_DRV2605_FeatherWing_R1_0_0_BOM
Qty	Parts	Value	Device
1	U1		ACCEL_ADXL345
2	C5, C6	0.1uF	CAP0603-CAP
5	R5, R6, R7, R8, R9	0R	SMD-RES-0R-5%-1/10W(0603)
3	C1, C3, C4	100uf	CAP1206
1	R4	10K	SMD-RES-0R-5%-1/10W(0603)
1	R3	10K 1/10W	SMD-RES-10K-5%-1/10W(0603)
1	L1	120OHM-500MA	SMD-FERRITE-CHIP-120-OHM-500MA(0603)
1	C2	1uf	CERAMIC-1UF-25V-10%-X7R(0603)
2	R1, R2	2.2K	SMD-RES-2.2K-5%-1/10W(0603)
1	D1	20V-500MA	SMD-DIODE-SCHOTTKY-20V-500MA(SOD-123)
2	C7, C8	330p	CAP0603-CAP
1	I2C	4P-2.0-90D	GROVE-CONNECTOR-DIP-90D(4P-2.0)
1	MOTOR	4p-2.54	DIP-BLACK-MALE-HEADER-VERT(4P-2.54)
1	U2	DRV2605L	DRV2605L
1	PCB	FEATHERWING	FEATHERWING-PCB
1	J1	M02	M02